## electronic
Reference	Value	Datasheet	Footprint	Qty	DNP	Reichelt	EK	EK Summe
A1	RaspberryPi-Pico	https://datasheets.raspberrypi.com/pico/pico-datasheet.pdf	MCU_RaspberryPi_and_Boards:RPi_Pico_SMD_TH	1		RASP PI PICO H	5,46	5,46
C1,C8	100µ	~	Capacitor_SMD:CP_Elec_6.3x5.8	2		FT-V 100U 16	0,24	0,48
C2,C3,C4,C5,C6,C7,C10,C14,C15	100n	~	-- verschiedene Werte --	9			0,02	0,18
C9	47µ	~	Capacitor_SMD:CP_Elec_6.3x5.3	1		ELN RVS-16V470MU	0,10	0,10
C11,C20	560pF	~	Capacitor_SMD:C_0805_2012Metric_Pad1.18x1.45mm_HandSolder	2			0,02	0,04
C12	3,9nF	~	Capacitor_SMD:C_0805_2012Metric_Pad1.18x1.45mm_HandSolder	1			0,02	0,02
C13	68nF	~	Capacitor_SMD:C_0805_2012Metric_Pad1.18x1.45mm_HandSolder	1			0,02	0,02
C16	3,3nF	~	Capacitor_SMD:C_0805_2012Metric_Pad1.18x1.45mm_HandSolder	1			0,02	0,02
C17,C18	4,7µ	~	Capacitor_Tantalum_SMD:CP_EIA-2012-12_Kemet-R_Pad1.30x1.05mm_HandSolder	2		KEM X5R0805 4,7U	0,10	0,20
C19	10n	~	Capacitor_SMD:C_0805_2012Metric_Pad1.18x1.45mm_HandSolder	1			0,02	0,02
C21,C23	10µ	~	Capacitor_SMD:CP_Elec_4x5.7	2		SMD ELKO 10/16	0,04	0,08
C22	82nF	~	Capacitor_SMD:C_0805_2012Metric_Pad1.18x1.45mm_HandSolder	1			0,02	0,02
C24	220n	~	Capacitor_SMD:C_1206_3216Metric	1			0,02	0,02
D1	LED LFO2	~	LED_THT:LED_D3.0mm	1		3004Y1D-EHC-B	0,08	0,08	gelb
D2	LED LFO1	~	LED_THT:LED_D3.0mm	1		3004Y1D-EHC-B	0,08	0,08	gelb
D3	LED Shift1	~	LED_THT:LED_D3.0mm	1		3004Y1D-EHC-B	0,08	0,08	gelb
D4	LED Fire1	~	LED_THT:LED_D3.0mm	1		3034B2D-EHD-A	0,08	0,08	blau
D5	LED Fire2	~	LED_THT:LED_D3.0mm	1		3034B2D-EHD-A	0,08	0,08	blau
D6	LED Fire3	~	LED_THT:LED_D3.0mm	1		3034B2D-EHD-A	0,08	0,08	blau
D7	LED Fire4	~	LED_THT:LED_D3.0mm	1		3034B2D-EHD-A	0,08	0,08	blau
D8	LED_WF_Squ	~	LED_THT:LED_D3.0mm	1		3004G6D-EHB-S	0,08	0,08	grün
D9	LED Shift2	~	LED_THT:LED_D3.0mm	1		3004R2D-EPC-S	0,15	0,15	rot
D10	LED_WF_Tri	~	LED_THT:LED_D3.0mm	1		3004G6D-EHB-S	0,08	0,08	grün
D11	LED_WF_Saw	~	LED_THT:LED_D3.0mm	1		3004G6D-EHB-S	0,08	0,08	grün
D20	SK110	~	Diode_SMD:D_SMA-SMB_Universal_Handsoldering	1			0,02	0,02
J1	AudioJack3_Ground	~	Audiosockets:Jack_3.5mm_Ledino_KB3SPRS_Horizontal	1		EBS 35	0,36	0,36
J2	Power Jack	~	Connector_BarrelJack:BarrelJack_GCT_DCJ200-10-A_Horizontal	1		CLIFF FCR681465	1,10	1,10
R2,R3,R7,R8,R9,R10,R11,R12,R16,R17,R18	680	~	Resistor_SMD:R_1206_3216Metric	11			0,02	0,22
R4,R5,R6	1k	~	Resistor_SMD:R_1206_3216Metric	3			0,02	0,06
R19,R27	4,7k	~	Resistor_SMD:R_1206_3216Metric	2			0,02	0,04
R20,R21,R26,R28,R29,R30,RV1,RV2,RV3	10k	~	-- verschiedene Werte --	9		RK09K113-LIN10K	0,99	8,91
R22,R25	15k	~	Resistor_SMD:R_1206_3216Metric	2			0,02	0,04
R23,RV4,RV5	100k	~	-- verschiedene Werte --	3		RK09K113-LIN100K	0,99	2,97
R24	5,6k	~	Resistor_SMD:R_1206_3216Metric	1			0,02	0,02
RV6	50k	~	poti_alps:Potentiometer_Alps_RK09K_Single_Vertical	1		RK09K113-LIN50K	0,99	0,99
SW1	LFO1/2	~	Button_Switch_THT:SW_PUSH_6mm	1		OMR B3F-1002	0,29	0,29
SW2	Select LFO WaveForm	~	Button_Switch_THT:SW_PUSH_6mm	1		OMR B3F-1002	0,29	0,29
SW3	Fire4	~	Button_Switch_THT:SW_PUSH_6mm	1		RAFI 100.502	1,15	1,15
SW4	Fire3	~	Button_Switch_THT:SW_PUSH_6mm	1		RAFI 100.502	1,15	1,15
SW5	Fire2	~	Button_Switch_THT:SW_PUSH_6mm	1		RAFI 100.502	1,15	1,15
SW6	Fire1	~	Button_Switch_THT:SW_PUSH_6mm	1		RAFI 100.502	1,15	1,15
SW7	Shift2/Save	~	Button_Switch_THT:SW_PUSH_6mm	1		OMR B3F-1002	0,29	0,29
SW8	Shift1 / Select Bank	~	Button_Switch_THT:SW_PUSH_6mm	1		OMR B3F-1002	0,29	0,29
U2	PT2399		Package_DIP:DIP-16_W7.62mm_Socket_LongPads	1			4,00	4,00	CHINA
U3	L7805	http://www.st.com/content/ccc/resource/technical/document/datasheet/41/4f/b3/b0/12/d4/47/88/CD00000444.pdf/files/CD00000444.pdf/jcr:content/translations/en.CD00000444.pdf	Package_TO_SOT_SMD:TO-252-3_TabPin2	1		L78M05CDT STM	0,21	0,21
Netzteil 12V 0,5A				1		EA1005BHES1201 oder YS6V-1200500E	7,00	7,00
PCB				1			10,00	10,00
Adapter Klinke 3,5mm-6,3mm				10			2,00	20,00

									incl. MWST
							SUMME	69,31	82,4789

## Screws
Reference	Name	Qty	Bemerkung

1	Madenschraube M2 x 4mm	6	für Potiknopf
2	Imbusschraube M1,5 x 5mm	5	für Leiste		1
3	Imbusschraube M3 x 5mm	7	Befestigung PCB
4	Senkkopf Imbusschraube M3 x 10mm	4	Gehäuseschraube

			4

	3 / 2

## 3D-Print
Position	Name	STL File	Filament Color	Filament Material
1	Body	DIYBody_V12.3.stl	Black	PLA
2	Body bottom	DIYBodyBottomSlim_V12.3.stl	Black	PLA
3	Functionsbuttons / Shift	DIYKnobShift_V12.2_8mm.stl	White	PLA
4	Fire Button	DIYKnobFire_V12.3.stl	White	PLA
5	Fire Button extension	DIYKnobFire - Stößel_V12.3_1.stl	White	PLA
6	Fire Button Inlay	DIYKnobFire - Inlay_V12.3.stl	White	PLA
7	stribe for Buttons	DIYBodyStreifen.stl	White or Black or whatever	PLA
8	Potiknob	PotiKnobV25.stl	Black	PLA
9	Potiknob Inlay	PotiKnob - Inlays_x10_V12.0.stl	Transparent	PLA